## dICR-Rx - ANGOLI
DICR-O | 1200 | mm
d1 | 200 | mm |  | ANGOLO | Angolo DEFINITIVO (X BAGGI) | angolo x sermi (0-255)
d2 | 200 | mm | α R1 | 8.1301 | 98.1301 | 139.0176
L | 400 | mm | α R3 | -8.1301 | 81.8699 | 115.9824
|  |  | α R4 | -11.3099 | 78.6901 | 111.4776
|  |  | α R6 | 11.3099 | 101.3099 | 143.5224
DICR-R1 | 1414.2136 | mm
DICR-R2 | 1400 | mm
DICR-R3 | 1414.2136 | mm
DICR-R4 | 1019.8039 | mm
DICR-R5 | 1000 | mm
DICR-R6 | 1019.8039 | mm
CONVENZIONE: SE RAGGIO POSITIVO: DESTRA SE RAGGIO NEGATIVO: SINISTRA
l
d1
d2
R1
R2
R3
R4
R5
R6

## Distanze - Velocità
define | MAX VELOCITA' | 150 | mm/s
distanza | 1000 | mm
velocità | 200 | (0÷255)
d r1 | 1178.5113 | mm
d r2 | 1166.6667 | mm
d r3 | 1178.5113 | mm
d r4 | 849.8366 | mm
d r5 | 833.3333 | mm
d r6 | 849.8366 | mm
VELOCITA' | 117.6471 | mm/s
d Massima | 1178.5113 | mm/s
v r1 | 117.6471 | cm/s
v r2 | 116.4646 | cm/s
v r3 | 117.6471 | cm/s
v r4 | 84.8365 | cm/s
v r5 | 83.189 | cm/s
v r6 | 84.8365 | cm/s
l
d1
d2
R1
R2
R3
R4
R5
R6

## DEBUG 1 ruote
MAX VELOCITA' | 150 | mm/s
DICR-O | 1200 | mm
d1 | 200 | mm |  | ANGOLO |  | VELOCITA |  |  | DISTANZA
d2 | 200 | mm |  | gradi | L | mm/s | L | H | mm | L | H
L | 400 | mm | R1 | 8.1301 | 139.0176 | 117.6471 | 117.6471 | 0.45956 | 1178.5113 | 154.5113 | 4.6036
|  |  | R2 |  |  | 116.4646 | 116.4646 | 0.45494 | 1166.6667 | 142.6667 | 4.5573
distanza | 1000 | mm | R3 | -8.1301 | 115.9824 | 117.6471 | 117.6471 | 0.45956 | 1178.5113 | 154.5113 | 4.6036
velocità | 200 | (0÷255) | R4 | -11.3099 | 111.4776 | 84.8365 | 84.8365 | 0.33139 | 849.8366 | 81.8366 | 3.3197
|  |  | R5 |  |  | 83.189 | 83.189 | 0.32496 | 833.3333 | 65.3333 | 3.2552
|  |  | R6 | 11.3099 | 143.5224 | 84.8365 | 84.8365 | 0.33139 | 849.8366 | 81.8366 | 3.3197
Debug con distanza ICR-R variabile, da -(L/2) a -32768cm, e da (L/2) a 32767cm

## DEBUG 2 ruote
MAX VELOCITA' | 100 | mm/s
αICR-O | 45 | ° (gradi)
d1 | 200 | mm |  | ANGOLO |  | VELOCITA |  |  | DISTANZA
d2 | 200 | mm |  | gradi | L | mm/s | L | H | mm | L | H
L | 400 | mm | R1 | -45 | 63 | 100 | 0 | 0 | 222.1441 | 0 | 0
|  |  | R2 |  |  | 70.7107 | 0 | 0 | 157.0796 | 0 | 0
|  |  | R3 | 45 | 191 | 100 | 0 | 0 | 222.1441 | 0 | 0
velocità | 255 | (0÷255) | R4 | -45 | 63 | 100 | 0 | 0 | 222.1441 | 0 | 0
|  |  | R5 |  |  | 70.7107 | 0 | 0 | 157.0796 | 0 | 0
VELOCITA' | 100 | mm/s | R6 | 45 | 191 | 100 | 0 | 0 | 222.1441 | 0 | 0
d Massima | 222.1441 | mm/s
Debug con distanza ICR-R = 0, e angolo di rotazione del rover variabile(1° ÷ 180°)
dICR_R
R1 | 282.8427 | mm
R2 | 200 | mm
R3 | 282.8427 | mm
R4 | 282.8427 | mm
R5 | 200 | mm
R6 | 282.8427 | mm

## Telecamera
TELECAMERA
Console |  | Periferica
X | Y | X | Y
10 | 32 | 100 | 92
-90°
90°
40°
-60°

## Trapano e cassetto
TRAPANO E CASSETTO
CONSOLE
Posizione | Punta | Rotazione | Cassetto
2 | 0 | 1 | 1
PERIFERICHE
Trapano |  |  | Cassetto
Movimento punta | Estrazione punta | Posizione trapano | ON/OFF
on | off | lavoro | off
POSIZIONE DI LAVORO "2"
cassetto
POSIZIONE "CASSETTO"
"1"
POSIZIONE DI RIPOSO
"0"